## RM SPDA
Unidade: CAMPUS ÁGUAS LINDAS DE GOIÁS
Endereço: RUA 21, ÁREA A4, JARDIM QUERÊNCIA - ÁGUAS LINDAS DE GOIÁS - GOIÁS /GO
|  | Área: |  |  | m² | Data: | 2016-06-29
|  | Valor por (R$/m²): |  |  |  | Processo:
PLANILHA ORÇAMENTÁRIA - EDIFÍCIO DO CIPDIP BIO
ITEM | DESCRIÇÃO | QUANT. | UN. | R$ M.D.O. | R$ MAT. | R$ SERVIÇO | R$ TOTAL | %
4 | SPDA-SISTEMA DE PROTEÇÃO CONTRA DESCARGA ATMOSFÉRICA | [5 empty] | 84610.04 | 100%
4.1.1 | Pára-raio de duas descidas, H=3m, completo composto: 01 – captor cobre cromado – 5 KA saida diam. 3/4” - Mastro diâm. 38mm - Isolador de ponteira 10Kv p/ fixação do captor e suporte fixo para tubo diâm. 38mm - Base para mastro diam. 38mm | 1 | Und. | 7.02 | 39.78 | 46.8 | 46.8 | 0.05531% | SINAPI | 68070
4.1.2 | Solda exotérmica | 200 | Und. | 3 | 7 | 10 | 2000 | 2.364% | COTAÇÃO
4.1.3 | Eletroduto de PVC rígido p/ proteção diâm. 1 "PVC rígido 3,0m - Descida | 92 | br | 5.64 | 4.02 | 9.66 | 888.72 | 1.05% | AGETOP | 71202
4.1.4 | Caixa de inspeção suspensa para aterramento (4x4x2)" | 92 | Und. | 4.23 | 1.73 | 5.96 | 548.32 | 0.6481% | AGETOP | 70692
4.1.5 | Cabo de cobre nu de 50mm² tipo cordoalha | 890 | m | 6.97 | 39.54 | 46.51 | 41393.9 | 48.92% | SINAPI | 72930
4.1.6 | Haste aterramento alta camada de cobre 16x2400mm rosqueáveis nas extremidades | 182 | Und. | 8.46 | 22.65 | 31.11 | 5662.02 | 6.692% | AGETOP | 71380
4.1.7 | Luva rosqueável para haste de cobre diam. 16x2400mm | 91 | Und. | 0.41 | 1.03 | 1.44 | 131.04 | 0.1549% | COTAÇÃO
4.1.8 | Curva 90° rosqueável p/ elet. Pvc rígido 1" | 92 | Und. | 3.67 | 2.01 | 5.68 | 522.56 | 0.6176% | AGETOP | 71142
4.1.9 | Terminal de pressão em latão ou cobre, completo, para transição entre barra de chata de alumínio ou junta móvel e cabo 50mm2 | 184 | Und. | 1.86 | 10.51 | 12.37 | 2276.08 | 2.69% | SINAPI | 72262
4.1.10 | Conector de medição para cabo até 50mm2 p/ 03 parafusos | 92 | Und. | 1.86 | 6.19 | 8.05 | 740.6 | 0.8753% | COTAÇÃO
4.1.11 | Parafuso sextavado rosca soberba diâmetro de 1/4"x32mm com Bucha de nylon S6 | 1672 | Und. | 0.19 | 0.17 | 0.36 | 601.92 | 0.7114% | AGETOP | 71870
4.1.12 | Terminal aéreo de fixação horizontal 30cm com conector | 72 | Und. | 3.55 | 20.09 | 23.64 | 1702.08 | 2.012% | SINAPI | 72315
4.1.13 | Barra chata de alumínio 3/4"x1/4"x3m | 480 | Und. | 12.6 | 42 | 54.6 | 26208 | 30.98% | COTAÇÃO
4.1.14 | Junta móvel para desmembramento da malha p/ terra | 92 | Und. | 4 | 10 | 14 | 1288 | 1.522% | COTAÇÃO
4.1.15 | DIVERSOS MATERIAIS NÃO RELACIONADOS NESTA LISTA (CONEXÕES, EMENDAS, ACESSÓRIOS, ETC) | - | - | - | - | - | 600 | 0.7091%
CUSTO DA OBRA | [6 empty] | 84610.04 | 100%
BDI (22%) | [6 empty] | 18614.2088
CUSTO TOTAL DA OBRA | [6 empty] | 103224.2488
OBSERVAÇÕES
1 | A LICITANTE deverá apresentar um cronograma físico-financeiro que será analisado e aprovado pela UFG, caso venha a ser ela a contratada.
2 | Este orçamento levou em consideração as leis sociais.
3 | Este orçamento é meramente informativo. A relação dos serviços, assim como seus quantitativos e composições, é de inteira responsabilidade da empresa Contratada. O mesmo se aplica ao BDI.
4 | Foi estimado um BDI de 22% para esta obra, entretanto, o custo do BDI de cada empresa é individual e deverá contemplar todos os serviços previstos no Edital e que não estão diretamente contemplados nos serviços discriminados na presente planilha.
Goiânia, 30 de Junho de 2016
54
________________________
Fernando Melo Franco
Engenheiro Eletricista
CONFEA/CREA 11.179/D-GO

## Plan2
PLANTA administ. |  |  | PLANTA sala d aula
251.89 |  |  | 183.3
105.01 | 315.03 |  | 18.84 | 37.68
44.78 |  |  | 21.45 | 42.9
50.13 |  |  | 24.05 | 96.2
16.46 | 32.92 |  | 67.6 | 135.2
6
9.4 |  |  | TOTAL | 495.28
19.3 | 212.3 |  |  | 176.8
TOTAL |  | 922.45
270
|  | 1192.45 | 672.08
|  | 397.4833 | 224.0267